## Krycí list
Krycí list rozpočtu |  |  |  |  | Příloha č. 4
Rozpočet |  | společná část | Zdravotechnika | JKSO
Objekt |  | Název objektu |  | SKP
|  | Zdravotechnika |  | Měrná jednotka
Stavba |  | Název stavby |  | Počet jednotek
|  | Podpora rekonstrukce budovy č. p. 107 na obecní byty |  | Náklady na m.j.
Projektant |  | Ing. V. Zatloukal |  | Typ rozpočtu
Zpracovatel projektu |  | Ing. V. Zatloukal
Objednatel |  | Obec Pavlovice u Kojetína
Dodavatel |  | Tendrová dokumentace |  | Zakázkové číslo
Rozpočtoval |  |  |  | Počet listů
ROZPOČTOVÉ NÁKLADY
Základní rozpočtové náklady |  |  | Ostatní rozpočtové náklady
| HSV celkem | 0 | Ztížené výrobní podmínky |  | 0
Z | PSV celkem | 0 | Oborová přirážka |  | 0
R | M práce celkem | 0 | Přesun stavebních kapacit |  | 0
N | M dodávky celkem | 0 | Mimostaveništní doprava |  | 0
ZRN celkem |  | 0 | Zařízení staveniště |  | 0
|  |  | Provoz investora |  | 0
HZS |  | 0 | Kompletační činnost (IČD) |  | 0
ZRN+HZS |  | 0 | Ostatní náklady neuvedené |  | 0
ZRN+ost.náklady+HZS |  | 0 | Ostatní náklady celkem |  | 0
Vypracoval |  |  | Za zhotovitele | Za objednatele
Jméno : |  |  | Jméno : | Jméno :
Datum : |  |  | Datum : | Datum :
Podpis : |  |  | Podpis: | Podpis:
Základ pro DPH |  | 15 | % | 0
DPH |  | 15 | % | 0
Základ pro DPH |  | 0 | % | 0
DPH |  | 0 | % | 0
CENA ZA OBJEKT CELKEM |  |  |  | 0
Poznámka :

## Rekapitulace
Stavba : |  | Podpora rekonstrukce budovy č. p. 107 na obecní byty |  |  | Rozpočet : | společná část
Objekt : |  | Zdravotechnika |  |  | Zdravotechnika
REKAPITULACE STAVEBNÍCH DÍLŮ
| Stavební díl |  | HSV | PSV | Dodávka | Montáž | HZS
721 | Vnitřní kanalizace |  | 0 | 0 | 0 | 0 | 0
722 | Vnitřní vodovod |  | 0 | 0 | 0 | 0 | 0
723 | Vnitřní plynovod |  | 0 | 0 | 0 | 0
0 | 0 |  | 0 | 0 | 0 | 0 | 0
| CELKEM OBJEKT |  | 0 | 0 | 0 | 0 | 0
VEDLEJŠÍ ROZPOČTOVÉ NÁKLADY
Název VRN |  |  | Kč | % | Základna |  | Kč
Ztížené výrobní podmínky |  |  | 0 | 0 | 0 |  | 0 | 0
Oborová přirážka |  |  | 0 | 0 | 0 |  | 0 | 0
Přesun stavebních kapacit |  |  | 0 | 0 | 0 |  | 0 | 0
Mimostaveništní doprava |  |  | 0 | 0 | 0 |  | 0 | 0
Zařízení staveniště |  |  | 0 | 1.5 | 0 |  | 0 | 1
Provoz investora |  |  | 0 | 0 | 0 |  | 0 | 1
Kompletační činnost (IČD) |  |  | 0 | 0 | 0 |  | 0 | 2
Rezerva rozpočtu |  |  | 0 | 0 | 0 |  | 0 | 2
| CELKEM VRN |  |  |  |  | 0

## Položky
Položkový rozpočet
Stavba : |  | Podpora rekonstrukce budovy č. p. 107 na obecní byty
Objekt : |  | Zdravotechnika |  | Zdravotechnika
P.č. | Číslo položky | Název položky | MJ | množství | cena / MJ | celkem (Kč)
Díl: | 721 | Vnitřní kanalizace |  |  |  |  | 1
1 | 721173401U00 | Potrubí z trub PVC KG ležaté hrdlové DN 100 | m | 10 |  | 0 | 2 | 1 | 0 | 0 | 2 | 0 | 0 | 0 | 0 | 0 | 1 | 0 | 0.00126
2 | 721173402R00 | Potrubí z trub PVC KG ležaté hrdlové DN 125 | m | 8 |  | 0 | 2 | 1 | 7 | 7 | 2 | 0 | 0 | 0 | 0 | 0 | 1 | 7 | 0.00071
3 | 721173403U00 | Potrubí z trub PVC KG ležaté hrdlové DN 150 | m | 16 |  | 0 | 2 | 1 | 7 | 7 | 2 | 0 | 0 | 0 | 0 | 0 | 1 | 7 | 0.00277
4 | 721174005U00 | Potrubí z trub PP HT ležaté hrdlové DN 100 | m | 6 |  | 0 | 2 | 1 | 7 | 7 | 2 | 0 | 0 | 0 | 0 | 0 | 1 | 7 | 0.00679
12 | 721273152U00 | HL 807 - souprava větrací hlavice DN 70 | kus | 2 |  | 0 | 2 | 2 | 7 | 7 | 2 | 0 | 0 | 0 | 0 | 0 | 2 | 7 | 0.00067
13 | 721273152U00 | HL 810 - souprava větrací hlavice DN 100 | kus | 4 |  | 0 | 2 | 1 | 7 | 7 | 2 | 0 | 0 | 0 | 0 | 0 | 1 | 7 | 0.00067
14 | 721290111R00 | Zkouška těsnosti kanalizace vodou do DN 125 | m | 24 |  | 0 | 2 | 1 | 7 | 7 | 2 | 0 | 0 | 0 | 0 | 0 | 1 | 7 | 0
15 | 721290112R00 | Zkouška těsnosti kanalizace vodou do DN 150 | m | 16 |  | 0 | 2 | 1 | 7 | 7 | 2 | 0 | 0 | 0 | 0 | 0 | 1 | 7 | 0
16 | 998721102R00 | Přesun pro vnitřní kanalizaci v objek. do 12 m | % | 2 |  | 0 | 2 | 1 | 7 | 7 | 2 | 0 | 0 | 0 | 0 | 0 | 1 | 7 | 0
17 | 998721192R00 | Přípl. za zvětšený přesun do 100 m | % | 2 |  | 0 | 2 | 1 | 5 | 5 | 2 | 0 | 0 | 0 | 0 | 0 | 1 | 5 | 0
| Celkem za | 721 Vnitřní kanalizace |  |  |  | 0 | 4 |  |  |  |  | 0 | 0 | 0 | 0 | 0
Díl: | 722 | Vnitřní vodovod |  |  |  |  | 1
19 | 722176013U00 | Rozvody z plastů potrubí D 25 (3/4") vč. montáže | m | 50 |  | 0 | 2 | 1 | 7 | 7 | 2 | 0 | 0 | 0 | 0 | 0 | 1 | 7 | 0.0006
20 | 722176014U00 | Rozvody z plastů potrubí D 32 (1") vč. montáže | m | 22 |  | 0 | 2 | 1 | 7 | 7 | 2 | 0 | 0 | 0 | 0 | 0 | 1 | 7 | 0.00079
21 | 722176015U00 | Rozvody z plastů potrubí D 40 (5/4") vč. montáže | m | 14 |  | 0 | 2 | 1 | 7 | 7 | 2 | 0 | 0 | 0 | 0 | 0 | 1 | 7 | 0.0011
33 | 722229101R00 | Kulový ventil zahradní G 1/2-3/4 | kus | 8 |  | 0 | 2 | 1 | 0 | 0 | 2 | 0 | 0 | 0 | 0 | 0 | 1 | 0 | 6e-05
34 | 722229101R00 | Montáž armatur 1závit ostat. typů G 1/2 | kus | 60 |  | 0 | 2 | 1 | 7 | 7 | 2 | 0 | 0 | 0 | 0 | 0 | 1 | 7 | 6e-05
37 | 722262223U00 | Vodoměr závitový horizontální jednovtokový suchoběžný G 3/4 | kus | 4 |  | 0 | 2 | 1 | 7 | 7 | 2 | 0 | 0 | 0 | 0 | 0 | 1 | 7 | 0.00346
39 | 722231041U00 | Arm. záv. se dvěma závity - ventily přímé Ke 83c G | kus | 4 |  | 0 | 2 | 1 | 7 | 7 | 2 | 0 | 0 | 0 | 0 | 0 | 1 | 7 | 0.00033
40 | 722232073U00 | Kulový kohout s vrtulkou - G3/4 | kus | 2 |  | 0 | 2 | 1 | 7 | 7 | 2 | 0 | 0 | 0 | 0 | 0 | 1 | 7 | 0.00034
41 | 722231282R00 | Arm. záv. se dvěma závity-ventily vyvažovací G 3/4 | kus | 2 |  | 0 | 2 | 1 | 7 | 7 | 2 | 0 | 0 | 0 | 0 | 0 | 1 | 7 | 0.00223
42 | 722231062R00 | Arm. záv. se dvěma závity-ventily zpětné Ve 3030 G 3/4 | kus | 1 |  | 0 | 2 | 1 | 0 | 0 | 2 | 0 | 0 | 0 | 0 | 0 | 1 | 0 | 0
44 | 722239102R00 | Montáž armatur se dvěma závity ost. typů G 3/4 | kus | 30 |  | 0 | 2 | 1 | 7 | 7 | 2 | 0 | 0 | 0 | 0 | 0 | 1 | 7 | 2e-05
45 | 722231003R00 | Arm. záv. se dvěma závity - ventily přímé Ke 83c G | kus | 4 |  | 0 | 2 | 1 | 7 | 7 | 2 | 0 | 0 | 0 | 0 | 0 | 1 | 7 | 0
46 | 722231023U00 | Arm. záv. se dvěma závity - ventily přímé Ke 125T s odvodněním G 1 | kus | 4 |  | 0 | 2 | 1 | 0 | 0 | 2 | 0 | 0 | 0 | 0 | 0 | 1 | 0 | 0
47 | 722234265U00 | Filtr mechanických nečistot G1 | kus | 1 |  | 0 | 2 | 1 | 0 | 0 | 2 | 0 | 0 | 0 | 0 | 0 | 1 | 0 | 0.00024
48 | 722231063U00 | Arm. záv. se dvěma závity-ventily zpětné Ve 3030 G1 | kus | 1 |  | 0 | 2 | 1 | 0 | 0 | 2 | 0 | 0 | 0 | 0 | 0 | 1 | 0 | 0
49 | 722231193R00 | Arm. záv. se dvěma závity - ventily pojistné pruž. ON 13 70 31V 4343 0,6/120 rohové G 1 | kus | 1 |  | 0 | 2 | 1 | 7 | 7 | 2 | 0 | 0 | 0 | 0 | 0 | 1 | 7 | 0.00322
52 | 724231128U00 | Tlakoměr 0-1 Mpa | kus | 1 |  | 0 | 2 | 1 | 7 | 7 | 2 | 0 | 0 | 0 | 0 | 0 | 1 | 7 | 0.00125
53 | 722239103R00 | Montáž armatur se dvěma závity ostat. typů G 1 | kus | 13 |  | 0 | 2 | 1 | 7 | 7 | 2 | 0 | 0 | 0 | 0 | 0 | 1 | 7 | 2e-05
54 | 772290226R00 | Tlak. zkoušky vod. potrubí závitového do DN 50 | m | 86 |  | 0 | 2 | 1 | 0 | 0 | 2 | 0 | 0 | 0 | 0 | 0 | 1 | 0 | 2e-05
55 | 722290234R00 | Proplach a desinfekce vod. potrubí do DN 80 | m | 86 |  | 0 | 2 | 1 | 7 | 7 | 2 | 0 | 0 | 0 | 0 | 0 | 1 | 7 | 1e-05
56 | 998722102R00 | Přesun hmot pro vnitřní vodovod v objektech do 12 m | % | 2 |  | 0 | 2 | 1 | 5 | 5 | 2 | 0 | 0 | 0 | 0 | 0 | 1 | 5 | 0
57 | 998722192R00 | Přípl. za zvětšený přesun do 100 m | % | 2 |  | 0 | 2 | 1 | 5 | 5 | 2 | 0 | 0 | 0 | 0 | 0 | 1 | 5 | 0
| Celkem za | 722 Vnitřní vodovod |  |  |  | 0 | 4 |  |  |  |  | 0 | 0 | 0 | 0 | 0
Díl: | 723 | Vnitřní plynovod |  |  |  |  | 1
58 | 723110205U00 | Potrubí z trubek černých spoj.svařováním 11 353 DN 32 | m | 5 |  | 0 | 2 | 1 | 0 | 0 | 2 | 0 | 0 | 0 | 0 | 0 | 1 | 0 | 0.00716
59 | 723110206U00 | Potrubí z trubek černých spoj.svařováním 11 353 DN 40 | m | 10 |  | 0 | 2 | 1 | 7 | 7 | 2 | 0 | 0 | 0 | 0 | 0 | 1 | 7 | 0.01786
61 | 723160204R00 | Přípojky k plynom. závitovým G1 bez ochozu | soubor | 1 |  | 0 | 2 | 1 | 7 | 7 | 2 | 0 | 0 | 0 | 0 | 0 | 1 | 7 | 0.00325
62 | 723160334R00 | Rozpěrky k plynom. závitovým G 1 | soubor | 1 |  | 0 | 2 | 1 | 7 | 7 | 2 | 0 | 0 | 0 | 0 | 0 | 1 | 7 | 0.00016
64 | 723213223U00 | Kulové ventily plynové G1/2 | kus | 1 |  | 0 | 2 | 1 | 7 | 7 | 2 | 0 | 0 | 0 | 0 | 0 | 1 | 7 | 0.00021
65 | 723239101R00 | Montáž plynovodních armatur se dvěma závity G1" | kus | 1 |  | 0 | 2 | 1 | 7 | 7 | 2 | 0 | 0 | 0 | 0 | 0 | 1 | 7 | 3e-05
66 | 723213225U00 | Kulové ventily plynové G1 | kus | 2 |  | 0 | 2 | 1 | 7 | 7 | 2 | 0 | 0 | 0 | 0 | 0 | 1 | 7 | 0.0005
67 | 723234211R00 | Středotlaký regulátor plynu pro metan | kus | 1 |  | 0 | 2 | 1 | 0 | 0 | 2 | 0 | 0 | 0 | 0 | 0 | 1 | 0 | 0
68 | 723239101R00 | Montáž plynovodních armatur se dvěma závity G1" | kus | 3 |  | 0 | 2 | 1 | 7 | 7 | 2 | 0 | 0 | 0 | 0 | 0 | 1 | 7 | 3e-05
69 | 783424140R00 | Nátěry syntetické zákl. + 2 nás. do DN 50 | m | 15 |  | 0 | 2 | 1 | 7 | 7 | 2 | 0 | 0 | 0 | 0 | 0 | 1 | 7 | 7e-05
70 | 767697211R00 | Ocelová dvířka s rámem 700/600-skříň HUP, vysekání niky s odvozem suti | kus | 1 |  | 0 | 2 | 1 | 7 | 7 | 2 | 0 | 0 | 0 | 0 | 0 | 1 | 7 | 0
71 | 971033541R00 | Vybourání otvoru pro plynoměr zeď cihel.plocha 1m2 tl.30 cm, MVC | m3 | 0.126 |  | 0 | 2 | 1 | 1 | 1 | 2 | 0 | 0 | 0 | 0 | 0 | 1 | 1 | 0.00182
72 | 767697111R00 | Montáž dvířek plynoměru 700/600 | kus | 1 |  | 0 | 2 | 1 | 0 | 0 | 2 | 0 | 0 | 0 | 0 | 0 | 1 | 0 | 0
73 | 723190909R00 | Tlaková zkouška | hod | 6 |  | 0 | 2 | 1 | 7 | 7 | 2 | 0 | 0 | 0 | 0 | 0 | 1 | 7 | 0
74 | 905 HZS | Revize | hod | 2 |  | 0 | 2 | 10 | 7 | 8 | 5 | 0 | 0 | 0 | 0 | 0 | 10 | 7 | 0
75 | 998723102R00 | Přesun hmot do výšky 12m plynovod | % | 2 |  | 0 | 2 | 1 | 5 | 5 | 2 | 0 | 0 | 0 | 0 | 0 | 1 | 5 | 0
76 | 998723192R00 | Příplatek za zvětš. přesun do 100m | % | 2 |  | 0 | 2 | 1 | 5 | 5 | 2 | 0 | 0 | 0 | 0 | 0 | 1 | 5 | 0
| Celkem za | 723 Vnitřní plynovod |  |  |  | 0 | 4 |  |  |  |  | 0 | 0 | 0 | 0 | 0